## Feuil1
Input model data
|  |  | GWP [kg CO2 eq] | NRE [MJp] | RE [MJp] | UBP [UBP] |  | Lifetime [y] | Energy [kWh]
| Devices manufacturing | Computer desktop without screen | 243.4752 | 3090.9495 | 294.4186 | 591154.2108 | Computer desktop without screen | 7.5 | 0.03 | Yes
|  | Computer laptop | 173.6697 | 2098.3146 | 185.389 | 360186.1535 | Computer laptop | 6.5 | 0.03 | No
|  | LCD screen 17 inches | 384.7427 | 4706.6431 | 457.5793 | 744465.228 | LCD screen 17 inches | 8.1 | 0.02
|  | Keyboard | 33.6717 | 441.1562 | 41.3606 | 78551.2371 | Keyboard | 8.1 | 0.0015 | Computer Deskstop
|  | Optical mouse | 6.9918 | 90.785 | 8.5855 | 19621.0669 | Optical mouse | 8.1 | 0.0015 | Computer laptop
|  | Power adaptor for laptop | 4.7484 | 57.6205 | 8.8149 | 18201.9812 | Power adaptor for laptop | 6.5 | 0.001
|  | Internet access equipment | 7.6662 | 98.9309 | 8.6983 | 21138.6078 | Internet access equipment | 6 | 0.005
|  | Router | 34.9663 | 449.2891 | 39.8321 | 103100.1549 | Router | 6 | 0.0076
| Electricity | Electricity CH low voltage | 0.12895 | 7.0626 | 2.3007 | 267.1515
|  | Certified electricity CH | 0.014733 | 0.11192 | 4.1904 | 53.6673
|  | Electricity CH medium voltage | 0.12038 | 6.7217 | 2.1383 | 231.2592 | Number hour of use (Devices) per year [h] | 1917.3
|  | Electricity ENTSOE medium volta | 0.43303 | 9.163 | 1.5063 | 452.7073 | Specific data center electricity use [kWh/bytes] | 6.16e-11
|  | Electricity USA medium voltage | 0.66736 | 10.7437 | 0.59326 | 839.7955 | Specific core network electricity use [kWh/bytes] | 8.39e-11
|  | Google_2018 | 0.060587 | 0.75563 | 3.9757 | 130.0551 | Time of plugin use [h] | 1
|  | Google_2019 | 0.03481 | 0.43114 | 3.9241 | 87.7714 | Transfered data [bytes] | 2250000000
[7 empty] | Screen Number (desktop computer) | 2
[7 empty] | Additional Screen Number (laptop) | 1
Impact results
|  |  | GWP [kg CO2 eq] | NRE [MJp] | RE [MJp] | UBP [UBP]
| Computer choice | Computer laptop | 0.014316 | 0.17299 | 0.015583 | 30.3623
| If laptop, additional screen? | No | 0 | 0 | 0 | 0
| If laptop, additional keyboard? | No | 0 | 0 | 0 | 0
| If laptop, additional mouse? | No | 0 | 0 | 0 | 0
| Type of electricity used for in home/in office device | Electricity CH low voltage | 0.12895 | 7.0626 | 2.3007 | 267.1515
| Type of electricity used for core network | Electricity ENTSOE medium volta | 0.43303 | 9.163 | 1.5063 | 452.7073
| Type of electricity used for server | Electricity ENTSOE medium volta | 0.43303 | 9.163 | 1.5063 | 452.7073
|  |  | GWP [kg CO2 eq] | NRE [MJp] | RE [MJp] | UBP [UBP]
|  | Device - Computer Impact | 0.014316 | 0.17299 | 0.015583 | 30.3623
|  | Internet equipment Impact | 0.00066641 | 0.0085998 | 0.00075612 | 1.8375
|  | Router Impact | 0.0030395 | 0.039056 | 0.0034625 | 8.9623
|  | In Home/Office electricity impact | 0.0056223 | 0.30793 | 0.10031 | 11.6478
|  | Core network electricity Impact | 0.081746 | 1.7297 | 0.28435 | 85.4598
|  | Server electricity impact | 0.060019 | 1.27 | 0.20877 | 62.7452
|  | TOTAL | 0.16541 | 3.5283 | 0.61324 | 201.0149
Explication pour utilisation:
- Les données d'impacts doivent être laissées fixes
- Les consommations électrique et durée de vie spécifique (en jaune) sont a priori fixes mais peuvent être adaptées si d'autres données sont décidées par les concepteurs du pluging
- En vert, les données qui peuvent/doivent être modifiées
- Soit des listes de choix ("Impact results") pour décider si c'est ordinateur de bureau ou laptop et, si laptop, si on a un clavier, une souris ou un écran additionnel (le nombre d'écran est aussi à préciser). Ici on doit aussi choisir quel type d'électricité alimente les appareils dans la maison/bureau et quel type d'électricité pour le core network et les serveurs
- Soit les données sensibles du modèle, comme la consommation électrique spécifique par bytes pour le core network, etc.
Description des indicateurs environnementaux (adaptée de la description de la KBOB):
- GWP : L'effet de serre évalue les effets cumulés de différents gaz à effet de serre par rapport à la substance principale qu'est le CO2. L'effet de serre est quantifié sur la base du potentiel de réchauffement évoqué dans le cinquième rapport d'évaluation (2013) du GIEC. L'effet de serre est un indice du réchauffement climatique.
- NRE: L'énergie non renouvelable (énergie grise) indique l'énergie cumulée de la consommation énergétique fossile et nucléaire ainsi que le bois issu du déboisement de forêts primaires.
- RE: L'énergie primaire renouvelable indique l'énergie cumulée des sources renouvelables. Les sources d'énergie renouvelables comprennent la force hydraulique, le bois/la biomasse (sans déboisement de forêts primaires), l'énergie solaire, éolienne et géothermique ainsi que la chaleur ambiante.
------> L'énergie primaire se compose de l'énergie primaire renouvelable et de l'énergie primaire non renouvelable.
- Les Ecopoints (UBP) 2013 quantifient les charges environnementales résultant de l'utilisation des ressources matérielles et énergétiques, de la terre et de l'eau douce, des émissions dans l'air, l'eau et le sol, du dépôt de résidus découlant du traitement des déchêts ainsi que du bruit de la circulation. L'évaluation fondée sur la méthode de la raréfaction des ressources fournit une récapitulation complète des répercussions sur l'environnement à l'aide d'écopoints (UBP) et se fonde sur la politique environnementale suisse. Elle répond au principe de l'image fidèle («True and Fair View») en ce qui concerne l'information en matière d'environnement.
Note on L28: Padey Pierryves: #### 41.5h hebdomadaire, 4 semaine de congés, 9 jours fériés par ans
Note on L31: Padey Pierryves: In decimal hour (0.5 = 30 min)